## Sheet1
题型 | 题目 | 选项1 | 选项2 | 选项3 | 选项4 | 选项5 | 正确答案 | 答案解析 | 分值
单选题 | 取用电能，把电能转换为其他形式的能的是？ | 电源 | 负载 | 导线 | 控制装置 |  | B
单选题 | 接通、断开、保护电路是指 | 电源 | 负载 | 连接导线 | 控制装置 |  | D
单选题 | 当电源两端用导线直接相连，电路中的电流不经负载，而只经过连接导线直接流回电源，是什么电路状态？ | 通路 | 开路 | 短路 | 闭路 |  | C
单选题 | 电路断开，电路中无电流通过的电路状态是？ | 通路 | 开路 | 短路 | 闭路 |  | B
单选题 | 2022-10-17-08-34-33mytextbox.rtf | 开关 | 导线 | 灯泡 | 电源 |  | D
填空题 | 2022-10-17-08-39-23mytextbox.rtf | [5 empty] | 短路 | 短路有时是危险的，但有时我们可以充分利用。
单选题 | 当电路中的电流为零时，电路处于（ ）状态 | 通路 | 断路 | 短路 | 短接 |  | B
多选题 | 以下元件属于电源的是（ ） | 干电池 | 电灯 | 蓄电池 | 电风扇 | 手机 | AC | 在这里填写解析
单选题 | 2022-10-17-10-09-29mytextbox.rtf | 电阻 | 电位器 | 电容 | 电感 |  | B | 也叫滑动变阻器
单选题 | 2022-10-17-10-10-38mytextbox.rtf | 电阻 | 电位器 | 熔断器 | 电容 |  | C
单选题 | 2022-10-21-22-34-47mytextbox.rtf | 电感 | 电容 | 电位器 | 电阻 |  | A
单选题 | 下列元件中，哪个是电容符号？ | 2022-10-17-10-13-02myoption1.rtf | 2022-10-17-10-13-02myoption2.rtf | 2022-10-17-10-13-02myoption3.rtf | 2022-10-17-10-13-02myoption4.rtf |  | A
单选题 | 2022-10-17-10-17-05mytextbox.rtf | 第一个是直接接地，第二个是接机壳 | 第一个是接机壳，第二个是直接接地 | 都是接机壳 | 都是直接接地 |  | A

## 1.2电流及测量
题型 | 题目 | 选项1 | 选项2 | 选项3 | 选项4 | 选项5 | 答案 | 解析
填空题 | 电荷是如何产生的？ | [5 empty] | 导体内自由电子定向移动产生的
单选题 | 铜线内电流的方向如何确定？ | 与导体内自由电子运动方向相同 | 与导体内自由电子运动方向相反 | 与导体内正电荷运动方向相同 | 与导体内正电荷运动方向相反 |  | B | 注意，在导体中，正电荷是不移动的。只电子移动的方向有关，而且是相反。 另外，有些液体是导电的，里面有自由移动的电子和正电荷
单选题 | 如果在5秒内，通过截面的电荷量是10C，导体中的电流大小是多少？ | 1A | 2A | 3A | 5A |  | B | I=Q/t，来计算
单选题 | 1A等于多少mA？ | 10 | 100 | 1000 | 10000
单选题 | 在某导体内,0.5min的时间里，通过导体横截面的电荷量是120C，导体中的电流是多少？ | 1A | 2000mA | 3A | 4000mA |  | D | 注意，单位的换算
单选题 | 要测量电流，需要将电流表怎样接入电路中？ | 串联 | 并联 | 混联 | 以上都不对 |  | A
单选题 | 在测量电流表时要保证什么？ | 电流从，红表笔出，黑表笔进入 | 电流从，红表笔进，黑表笔进出 | 电压从，红表笔出，黑表笔进入 | 电流从，红表笔出，黑表笔进入 |  | B
单选题 | 在测量电流时，量程一般选取多大为宜？ | 满量程 | 满量程的1/3 | 满量程的一半到2/3之间 | 满量程的2/3以上 |  | C
单选题 | 测电流大小时，如果不知道电流的大小，应该怎样选取电流表的量程？ | 从小到大选择量程，直到合适为止 | 从大到小选择量程，直到合适为止 | 根据感觉，左右调整，直到何时为止 | 不必考虑量程，先测量，再调整 |  | B

## 1.2.2万用表使用前准备
题型 | 题目 | 选项1 | 选项2 | 选项3 | 选项4 | 选项5 | 答案 | 解析
判断题 | 万用表在使用前应当首先检查指针是否处于0刻度处 | [5 empty] | 正确
单选题 | 如果在使用指针式万用表时，发现指针不在零刻度时，应当怎样？ | 可以继续使用 | 必须用螺丝刀，旋转调零处，使刻度指在0刻度处 | 可直接用手调零 | 以上都不对 |  | B | 在这里填写解析
单选题 | 测量电压或电阻时，将红黑表笔插到什么位置？ | 红表笔插到v/Ω插孔，而黑表笔插到com口 | 黑表笔插到v/Ω插孔，而红表笔插到com口 | 红黑表笔共同插在com口 | 红黑表笔共同插在v/Ω口 |  | A
单选题 | 检查万用表电池是否仍然有电，应当？ | 拆开看看 | 万用表内没有电池，无需查看 | 调到最小电阻档，然后红黑表笔短接，微调电阻，看是否能达到0电阻位 | 以上说法都不对 |  | C | 不能达到0电阻位，说明电池不能正常工作！否则，说明正常
单选题 | 数字式万用表，如果内部电池不能工作，表现为？ | 显示0 | 显示.1 | 不显示任何内容 | 显示电池没电标识 |  | D

## 1.2.3指针万用表测量直流电流
题型 | 题目 | 选项1 | 选项2 | 选项3 | 选项4 | 选项5 | 答案 | 解析
单选题 | 指针式万用表在测量直流电流时，红表笔应当插到？ | v/Ω插口 | com插口 | mA插口 | 任意插口 |  | C | 2022-10-23-15-09-53myanl.rtf
单选题 | 万用表测量直流电路电流时，应当将电流表，怎样接到电路中？ | 串联 | 并联 | 混联 | 以上都不对 |  | A
单选题 | 万用表测直流电流，红黑表笔应当怎样接通？ | 红进，黑出 | 红出，黑进 | 怎么接都行 | 以上都不对
填空题 | 2022-10-23-15-25-26mytextbox.rtf | [5 empty] | 10mA,275mA
填空题 | 2022-10-23-15-56-07mytextbox.rtf | [5 empty] | 0.29A | 也可以是290mA

## 1.3.1-电压及其测量
题型 | 题目 | 选项1 | 选项2 | 选项3 | 选项4 | 选项5 | 答案 | 解析
单选题 | 电压是如何产生的？ | 电压是由电流的流动产生的 | 电压是由于电荷的定向运动产生 | 电压是由正负两极的电位差而产生 | 电压的产生与电路是否闭合有关 |  | C | 在这里填写解析
单选题 | 电压的单位什么？ | 伏特V | 安培A | 欧姆Ω | 特T |  | A
单选题 | 3KV是多少V？ | 30V | 300V | 3000V | 30000V |  | C
单选题 | 3V是多少mV? | 3000mv | 300mv | 30mv | 3mv |  | A
判断题 | 电压没有方向，因为电位之间没有方向 | [5 empty] | 错误 | 电压是有方向的，是高电位指向低电位
判断题 | 电压也常称为电压降 | [5 empty] | 正确
单选题 | 2022-11-11-08-44-52mytextbox.rtf | A点电位高于B点电位 | A点电位低于B点电位 | A点电位等于B点电位 | 以上都不对 |  | A | 在这里填写解析
单选题 | 2022-11-11-08-46-22mytextbox.rtf | A点电位高于B点电位 | A点电位低于B点电位 | A点电位等于B点电位 | 以上都不对 |  | B

## 1.4.1电阻与电阻器
题型 | 题目 | 选项1 | 选项2 | 选项3 | 选项4 | 选项5 | 答案 | 解析
单选题 | 下列说法，对电阻的描述正确的是？ | 电阻阻碍电流的变化，因此电阻在电路中的存在毫无意义 | 电阻与电压有关 | 电阻与电流有关 | 电阻能阻碍自由电子在导体中的定向运动，它与电压和电流无关 |  | D | 在这里填写解析
单选题 | 电阻用什么符号表示，它的单位是什么？ | I A | U v | R Ω | 以上都不对 |  | C
单选题 | 电阻的单位除了国际单位制中的欧姆Ω，还有那些？关系如何？ | 1KΩ=1000Ω,1MΩ=1000KΩ | 1KΩ=100Ω,1MΩ=100KΩ | 1KΩ=10Ω,1MΩ=10KΩ | 1KΩ=1Ω,1MΩ=1KΩ |  | A
单选题 | 如果金属的电阻率是1Ω.m,长2m，横截面积是1m?，那么这段金属的电阻大小是多少？ | 1Ω | 2Ω | 3Ω | 4Ω |  | B
单选题 | 如果一根铜线，它的电阻是4Ω，如果对折之后，其电阻变为原来的多少呢？ | 原来电阻的1/2 | 原来电阻的1/3 | 原来电阻的1/4 | 原来电阻的1/5 |  | C
多选题 | 电阻器在电路中往往起到什么作用？ | 分压 | 分流 | 限流 | 导通 | 隔离 | ABC | 在这里填写解析
单选题 | 2022-11-11-09-35-48mytextbox.rtf | 碳膜电阻器 | 金属膜电阻器 | 金属氧化膜电阻器 | 线绕电阻器 |  | A | 在这里填写解析
单选题 | 2022-11-11-09-37-23mytextbox.rtf | 碳膜电阻器 | 金属膜电阻器 | 金属氧化膜电阻器 | 贴片电阻器 |  | D
单选题 | 2022-11-11-09-40-31mytextbox.rtf | 碳膜电阻器 | 金属膜电阻器 | 金属氧化膜电阻器 | 贴片电阻器 |  | B
单选题 | 2022-11-11-09-41-23mytextbox.rtf | 碳膜电阻器 | 金属膜电阻器 | 绕线电阻器 | 贴片电阻器 |  | C
单选题 | 2022-11-11-09-42-14mytextbox.rtf | 碳膜电阻器 | 金属膜电阻器 | 金属氧化膜电阻器 | 水泥电阻器 |  | D
单选题 | 2022-11-11-09-43-58mytextbox.rtf | 电阻 | 可调电阻、电位器 | 电源 | 导线 |  | B
单选题 | 2022-11-11-09-50-39mytextbox.rtf | 可变电阻器 | 音量电位器 | 精密电位器 | 一般电位器 |  | A
单选题 | 2022-11-11-09-51-47mytextbox.rtf | 可变电阻器 | 音量电阻器 | 精密电位器 | 一般电位器 |  | B
单选题 | 2022-11-11-09-53-23mytextbox.rtf | 可变电阻器 | 音量电位器 | 精密电位器 | 一般电位器 |  | C
单选题 | 2022-11-11-10-27-47mytextbox.rtf | 光敏电阻器 | 压敏电阻器 | 热敏电阻器 | 压力传感器 |  | A
单选题 | 2022-11-11-09-59-49mytextbox.rtf | 光敏电阻器 | 压敏电阻器 | 热敏电阻器 | 灵敏电阻器 |  | B
单选题 | 2022-11-11-10-00-45mytextbox.rtf | 光敏电阻器 | 压敏电阻器 | 热敏电阻器 | 电位器 |  | C
单选题 | 如果标称阻值是100k欧姆，允许误差位±3%，其实际阻值应该在？ | 95~105 kΩ | 97~103 kΩ | 96~104 kΩ | 93~97 kΩ |  | B
判断题 | 电阻的额定功率是指，电阻在标准规定的气压和温度下，电阻长期连续工作所消耗的最大功率 | [5 empty] | 正确 | 在这里填写解析
单选题 | 2022-11-11-10-20-41mytextbox.rtf | 额定功率是5w，电阻是7Ω | 额定功率是7w，电阻是5Ω | 额定功率是5Ω，电阻是7w | 额定功率是5w，电阻是7ΩJ |  | A | 在这里填写解析

## 1.4.2电阻的识读
题型 | 题目 | 选项1 | 选项2 | 选项3 | 选项4 | 选项5 | 答案 | 解析
多选题 | 电阻器的识读方法有哪些？ | 直标法 | 数码法 | 色标法 | 测量法 | 比较法 | ABC | 在这里填写解析
单选题 | 2022-11-13-20-41-11mytextbox.rtf | ±2% | ±3% | ±4% | ±5% |  | D | 在这里填写解析
单选题 | 2022-11-13-20-44-44mytextbox.rtf | 103Ω | 103kΩ | 10000Ω | 1000Ω |  | C
单选题 | 2022-11-13-20-47-42mytextbox.rtf | 1502欧姆 | 150欧姆 | 150×10?kΩ | 150×10?Ω |  |  | 在这里填写解析
单选题 | 2022-11-13-21-00-06mytextbox.rtf | 47Ω | 0.47Ω | 0.047Ω | 470Ω
单选题 | 2022-11-13-21-07-10mytextbox.rtf | 100Ω | 10Ω | 1000Ω | 1Ω
单选题 | 2022-11-13-21-09-03mytextbox.rtf | 100Ω | 47Ω | 470Ω | 4700Ω

## 1.4.3指针万用表测量电阻
题型 | 题目 | 选项1 | 选项2 | 选项3 | 选项4 | 选项5 | 答案 | 解析
单选题 | 指针万用表测电阻，量程应当如何选择？ | 从最大量程开始，逐渐减小 | 从最小量程开始，逐渐增大 | 以能指到中间附近为好 | 量程可以随便选择 |  | C | 在这里填写解析
单选题 | 测量电阻如何调零？ | 红黑表笔短接，旋转调零旋钮，使指针指到最左侧 | 红黑表笔短接，旋转调零旋钮，使指针指到最右侧 | 旋转调零旋钮，使指针指到最左侧 | 旋转调零旋钮，使指针指到最右侧 |  | A
单选题 | 2022-11-13-21-28-17mytextbox.rtf | 15.1Ω | 14.7Ω | 150Ω | 147Ω |  | D

## 1.5部分电路的欧姆定律
题型 | 题目 | 选项1 | 选项2 | 选项3 | 选项4 | 选项5 | 答案 | 解析
单选题 | 电阻的大小由什么来决定的？ | 由电压的大小 | 由电流的大小 | 由电流与电压共同决定 | 由自身的性质所决定 |  |  | 在这里填写解析
单选题 | 电流I，电压U，电阻R的国际单位是什么? | mA,V,Ω | A,kV,Ω | A,V,Ω | mA,V,MΩ |  | C | 在这里填写解析
单选题 | 部分的欧姆定律表示了电流的大小由_____所决定？ | 自身性质所决定 | 由电压所决定，并与电压的大小成正比 | 由电阻所决定，并与电阻的大小成反比 | 由电压和电阻共同决定，并于电压大小成正比与电阻大小成反比 |  | D
单选题 | 阻值为200Ω的电阻器，接在9v的直流电源上，正常通过电阻器的电流为多大？ | 9A | 4.5A | 45mA | 0.45A |  | C
单选题 | 线性电阻与非线性电阻的区别是? | 线性电阻外观与非线性电阻是不一样的 | 线性电阻不随温度的改变而改变，非线性电阻还与温度有关 | 线性电阻随温度的改变而改变，非线性电阻反之 | 线性电阻不随电压、电流变化而改变的电阻，非线性电阻则不然！ |  | D
单选题 | 下列电阻属于线性电阻的是？ | 热敏电阻 | 光敏电阻 | 压敏电阻 | 普通电阻器 |  | D
单选题 | 伏安特性曲线是指哪种器件的特性？ | 开关 | 电源 | 导线 | 电阻 |  | D
单选题 | 线性电阻的伏安特性曲线的外观是什么样的？ | 是过圆点的一条直线 | 是弯曲的曲线 | 是一条直线 | 是一条过原点的曲线 |  | A

## 1.6电能与电功率
题型 | 题目 | 选项1 | 选项2 | 选项3 | 选项4 | 选项5 | 答案 | 解析

## 2.1电源及电源的电动势
题型 | 题目 | 选项1 | 选项2 | 选项3 | 选项4 | 选项5 | 答案 | 解析
单选题 | 电源的作用是？ | 将其他形式的能转化为电能的装置。 | 提供电流的装置 | 提供电压的装置 | 提供电位的装置 |  | A
单选题 | 电源的电动势大小是？ | 电压的大小 | 等于非经典力把单位正电荷从负极经过电源内部移送到正极所做的功 | 等于非经典力把单位正电荷从腹肌经过电源内部移送到正极所做的功 等于经典力把单位正电荷从负极经过电源内部移送到正极所做的功 | 等于非经典力把单位正电荷从腹肌经过电源内部移送到正极所做的功 等于非经典力把单位负电荷从正极经过电源内部移送到负极所做的功 |  | B
单选题 | 电源的做用是？ | 为外电路提供电压 | 为外电路提供电流 | 提供电能，将其他形式的能转化为电能 | 提供化学能 |  | C
单选题 | 铅蓄电池的电动势约为？ | 1.5v | 3.7v | 2v | 9v |  | C
单选题 | 锂离子电池的电动势约为多少伏？ | 2v | 1.5v | 3.7v | 24v

## 2.2闭合电路的欧姆定律
题型 | 题目 | 选项1 | 选项2 | 选项3 | 选项4 | 选项5 | 答案 | 解析
单选题 | 闭合电路也称为？ | 全电路 | 通路 | 回路 | 电路 |  | A
单选题 | 外电路是指？ | 闭合电路以外的电路 | 电路中除电源以外的电路 | 电路中电源左侧的电路 | 电路中电源右侧的电路 |  | B
单选题 | 内电路是指？ | 电源以内的电路 | 闭合电路以内的电路 | 全电路以内的电路 | 回路以内的电路 |  | A
单选题 | 在外电路中电流的方向是怎样的？ | 与负电荷的方向一致 | 从电源的正极到电源的负极 | 与内电路的电流方向一致 | 与内电路的电流方向无关 |  | B
单选题 | 内电流的方向是？ | 与外电路电流方向一致 | 与外电路电路电流无关 | 从电源的正极到负极 | 从电源的负极指向正极 |  | D
单选题 | 闭合电路的欧姆定律解决了什么问题？ | 解释了电流如何计算 | 解释了电压如何计算 | 解释了电阻如何计算 | 解释了，电流、电压、与电阻，三个量之间的变化关系 |  | A | 在这里填写解析
单选题 | 与初中的欧姆定律，现在的闭合电路的欧姆定律有什么不同？ | 都是欧姆定律，完全一致 | 公式中的单位发生了变化 | 考虑了内电路，电压也变成了电动势，电阻考虑了电源的内阻 | 公式中多了内电路的内阻 |  | C
单选题 | 外电路的电压的计算方法是？ | U=RI | E=UI | E=UI+rI | U=rI

## 2.3电阻串联电路分析
题型 | 题目 | 选项1 | 选项2 | 选项3 | 选项4 | 选项5 | 答案 | 解析

## 2.4电阻并联电路
题型 | 题目 | 选项1 | 选项2 | 选项3 | 选项4 | 选项5 | 答案 | 解析
单选题 | 并联电路的电压特点是？ | 并联电路电压处处相等 | 并联电路电压处处不相等 | 并联电路各支路电压相等 | 并联电路各支路电压不相等 |  |  | 在这里填写解析
单选题 | 并联电路电流特点是什么？ | 并联电路各支路电流相等 | 并联电路各支路电流不相等 | 并联电路个支路电流相互无关 | 并联电路的总电流等于各支路电流之和 |  | D
单选题 | 并联电路的电阻特点是？ | 并联电路的总电阻等于各支路电阻之和 | 并联电路的总电阻小于各支路电阻之和 | 并联电路的总电阻大于各支路电阻之和 | 并联电路的总电阻的倒数等于各支路电阻倒数之和 |  | D
单选题 | 根据并联电阻的特点，下列说法正确的是？ | 并联电阻越并电阻越大 | 并联电路电阻越并越小 | 并联电路的总电阻由电阻最大的那个支路所决定 | 并联电路的电阻是由电路所决定的，与各支路无关 |  | C
单选题 | 1个电阻的阻值是200Ω，它与一个2Ω的电阻并联，那么总的电阻阻值是多少呢？ | 202Ω | 188Ω | 102Ω | 1.8Ω
单选题 | 并联电路的总的功率与各支路的功率之间的关系是？ | 总功率等于各支路功率之和 | 总功率小于各支路功率之和 | 总功率大于各支路功率之和 | 总功率与各支路功率之间没有关系 |  | A
单选题 | 并联电路的电流是如何分配的？ | 电阻大的分配的电流就大，电流小的分配的电流就少 | 电阻大的分配的电流就小，电流小的分配的电流就多 | 电流的分配与电阻无关，由电压的大小所决定 | 电流的分配与电阻之间成正比
单选题 | 并联电路的功率的分配，下列说法正确的是？ | 支路电阻越大，那么分配的功率也就越多 | 支路的电阻越小，那么分配的功率也就越多 | 电功率的分配与，电阻无关 | 电功率的分配与电阻成正比 |  | B
单选题 | 如果你由一个小量程的电流表，要将它的量程扩大数倍，由没有可能，使用什么方法呢？ | 不可能 | 可能，串联一个电阻 | 可能，并联一个电阻 | 可能，串联一个电容 |  | C
多选题 | 以下哪种情况可以选择使用并联电路？ | 家庭用电设备 | 扩大电流表的量程 | 减小电流表的量程 | 扩大电压表的量程 | 减小电压表的量程 | AB | 在这里填写解析